## propiedades
| destilado | residuo | destilado 2 | residuo 2
Temperatura (ºC) | 56.04 | 96.56 | 56.24 | 104
Presion (Kpa) | 100 | 118 | 100 | 118
Molar Flow (kmol/h) | 178.3 | 543 | 178.3 | 543
Mass Density (kg/m3) | 748 | 943.7 | 2.048 | 0.6929
Viscosity (Cp) | 0.2319 | 0.2867 | 0.00729 | 0.009392
PM | 56.08 | 18.42 | 56.08 | 18.42
Surface Tens (dyne/cm2) | 22.7 | 58.82

## K1
FLv | K1
1 | 0.03 |  | Lw/Dc | A
0.8 | 0.038 |  | 0.65 | 6
0.6 | 0.045 |  | 0.7 | 9 | k2 | H
0.4 | 0.056 |  | 0.72 | 10 | 28.3 | 20
0.2 | 0.07 |  | 0.75 | 11 | 29 | 30
0.08 | 0.089 |  | 0.8 | 14 | 29.7 | 40
0.04 | 0.09 |  | 0.85 | 17.5 | 30 | 50
0.01 | 0.09 |  |  |  | 30.2 | 60
[5 empty] | 30.8 | 80
[5 empty] | 31 | 100
Porcentaje perforado |  | Co
| 5 | 0.81
| 10 | 0.84
| 15 | 0.87